## Runoff factor
id | Measure | 5 | 10 | 20 | 30 | 40 | 50 | 100
3 | Adding trees to streetscape | 1.41 | 1.41 | 1.41 | 1.41 | 1.41 | 1.41 | 1.41 | 3 | Adding trees to streetscape | 0 | 0.41 | 0.41 | 0.41 | 0.41 | 0.41 | 0.41 | 0.41 | 0.41
4 | Urban wetland | 1.35 | 1.76 | 2.9 | 4.51 | 6.83 | 8.83 | 40.11 | 4 | Urban wetland | 0 | 0.35 | 0.76 | 1.9 | 3.51 | 5.83 | 7.83 | 39.11 | 39.11
6 | Bioswale | 1.81 | 2.39 | 3.42 | 4.21 | 4.69 | 4.94 | 5.52 | 6 | Bioswale | 0 | 0.81 | 1.39 | 2.42 | 3.21 | 3.69 | 3.94 | 4.52 | 4.52
10 | Deep groundwater infiltration | 2.7 | 5.05 | 14.05 | 39.66 | 86.45 | 169.86 | 1000 | 10 | Deep groundwater infiltration | 0 | 1.7 | 4.05 | 13.05 | 38.66 | 85.45 | 168.86 | 999 | 999
11 | Ditches | 2.93 | 4.49 | 7.78 | 12.45 | 19.46 | 26.54 | 174.78 | 11 | Ditches | 0 | 1.93 | 3.49 | 6.78 | 11.45 | 18.46 | 25.54 | 173.78 | 173.78
12 | Intensive green roofs | 1.58 | 1.85 | 2.31 | 2.61 | 2.89 | 3.18 | 4.19 | 12 | Intensive green roofs | 0 | 0.58 | 0.85 | 1.31 | 1.61 | 1.89 | 2.18 | 3.19 | 3.19
15 | Extensive green roofs | 1.58 | 1.85 | 2.31 | 2.61 | 2.89 | 3.19 | 4.25 | 15 | Extensive green roofs | 0 | 0.58 | 0.85 | 1.31 | 1.61 | 1.89 | 2.19 | 3.25 | 3.25
16 | Green roofs (extensive) | 1.58 | 1.85 | 2.31 | 2.61 | 2.89 | 3.19 | 4.25 | 16 | Green roofs (extensive) | 0 | 0.58 | 0.85 | 1.31 | 1.61 | 1.89 | 2.19 | 3.25 | 3.25
19 | Storage by realising extra surface area | 1.06 | 1.06 | 1.06 | 1.06 | 1.06 | 1.06 | 1.06 | 19 | Storage by realising extra surface area | 0 | 0.06 | 0.06 | 0.06 | 0.06 | 0.06 | 0.06 | 0.06 | 0.06
20 | Drainage/Infiltration/Transport (DIT) drains | 1.93 | 2.64 | 4.51 | 6.37 | 8.26 | 10.72 | 34.17 | 20 | Drainage/Infiltration/Transport (DIT) drains | 0 | 0.93 | 1.64 | 3.51 | 5.37 | 7.26 | 9.72 | 33.17 | 33.17
22 | Infiltration fields and strips with surface storage | 2.93 | 4.49 | 7.78 | 12.45 | 19.46 | 26.54 | 174.78 | 22 | Infiltration fields and strips with surface storage | 0 | 1.93 | 3.49 | 6.78 | 11.45 | 18.46 | 25.54 | 173.78 | 173.78
23 | Infiltration trench | 1.77 | 2.43 | 4.16 | 6.19 | 7.7 | 9.71 | 19.52 | 23 | Infiltration trench | 0 | 0.77 | 1.43 | 3.16 | 5.19 | 6.7 | 8.71 | 18.52 | 18.52
24 | Infiltration shaft | 1.75 | 2.4 | 4.09 | 6.18 | 8.26 | 11.27 | 45.38 | 24 | Infiltration shaft | 0 | 0.75 | 1.4 | 3.09 | 5.18 | 7.26 | 10.27 | 44.38 | 44.38
25 | Urban forest | 16.98 | 16.98 | 16.98 | 16.98 | 16.98 | 16.98 | 16.98 | 25 | Urban forest | 0 | 15.98 | 15.98 | 15.98 | 15.98 | 15.98 | 15.98 | 15.98 | 15.98
26 | Permeable pavement infiltration | 1000 | 1000 | 1000 | 1000 | 1000 | 1000 | 1000 | 26 | Permeable pavement infiltration | 0 | 999 | 999 | 999 | 999 | 999 | 999 | 999 | 999
27 | Private green garden | 6.87 | 13.93 | 32.84 | 32.84 | 32.84 | 32.84 | 32.84 | 27 | Private green garden | 0 | 5.87 | 12.93 | 31.84 | 31.84 | 31.84 | 31.84 | 31.84 | 31.84
29 | Rain barrel | 1.37 | 1.89 | 3.37 | 5.52 | 8.35 | 11.48 | 84.88 | 29 | Rain barrel | 0 | 0.37 | 0.89 | 2.37 | 4.52 | 7.35 | 10.48 | 83.88 | 83.88
30 | Rainwater storage below buildings | 1.32 | 1.72 | 2.85 | 4.41 | 6.73 | 8.73 | 39.38 | 30 | Rainwater storage below buildings | 0 | 0.32 | 0.72 | 1.85 | 3.41 | 5.73 | 7.73 | 38.38 | 38.38
31 | Retention soil filter | 6.87 | 13.93 | 32.84 | 32.84 | 32.84 | 32.84 | 32.84 | 31 | Retention soil filter | 0 | 5.87 | 12.93 | 31.84 | 31.84 | 31.84 | 31.84 | 31.84 | 31.84
32 | Storage by realising extra storage height | 1.61 | 1.61 | 1.61 | 1.61 | 1.61 | 1.61 | 1.61 | 32 | Storage by realising extra storage height | 0 | 0.61 | 0.61 | 0.61 | 0.61 | 0.61 | 0.61 | 0.61 | 0.61
33 | Infiltration boxes | 1.5 | 1.91 | 2.61 | 3.31 | 4.09 | 4.62 | 7.78 | 33 | Infiltration boxes | 0 | 0.5 | 0.91 | 1.61 | 2.31 | 3.09 | 3.62 | 6.78 | 6.78
37 | Systems for rainwater harvesting | 1.13 | 1.27 | 1.62 | 2.04 | 2.55 | 3.32 | 10.32 | 37 | Systems for rainwater harvesting | 0 | 0.13 | 0.27 | 0.62 | 1.04 | 1.55 | 2.32 | 9.32 | 9.32
39 | Urban agriculture | 16.98 | 16.98 | 16.98 | 16.98 | 16.98 | 16.98 | 16.98 | 39 | Urban agriculture | 0 | 15.98 | 15.98 | 15.98 | 15.98 | 15.98 | 15.98 | 15.98 | 15.98
40 | Water roof | 1.18 | 1.37 | 1.65 | 1.82 | 1.92 | 2 | 2.46 | 40 | Water roof | 0 | 0.18 | 0.37 | 0.65 | 0.82 | 0.92 | 1 | 1.46 | 1.46
41 | Water square | 1.4 | 1.97 | 3.37 | 5.53 | 7.88 | 10.97 | 75.96 | 41 | Water square | 0 | 0.4 | 0.97 | 2.37 | 4.53 | 6.88 | 9.97 | 74.96 | 74.96
42 | Green roofs with drainage delay | 2.64 | 2.62 | 2.53 | 2.44 | 2.39 | 2.33 | 2.27 | 42 | Green roofs with drainage delay | 0 | 1.64 | 1.62 | 1.53 | 1.44 | 1.39 | 1.33 | 1.27 | 1.27
45 | Hollow roads | 1.12 | 1.14 | 1.14 | 1.12 | 1.11 | 1.1 | 1.07 | 45 | Hollow roads | 0 | 0.12 | 0.14 | 0.14 | 0.12 | 0.11 | 0.1 | 0.07 | 0.07
46 | Underground storage | 1.4 | 1.98 | 3.37 | 5.54 | 7.89 | 10.99 | 75.93 | 46 | Underground storage | 0 | 0.4 | 0.98 | 2.37 | 4.54 | 6.89 | 9.99 | 74.93 | 74.93
51 | Improve soil infiltration capacity | 1 | 1 | 1 | 1 | 1 | 1 | 1 | 51 | Improve soil infiltration capacity | 0 | 0 | 0 | 0 | 0 | 0 | 0 | 0 | 0
53 | Use of groundwater (aquifer storage and recovery) | 2.7 | 5.05 | 14.05 | 39.66 | 86.45 | 169.86 | 1000 | 53 | Use of groundwater (aquifer storage and recovery) | 0 | 1.7 | 4.05 | 13.05 | 38.66 | 85.45 | 168.86 | 999 | 999
71 | Rainwater detention pond (wet pond) | 24.16 | 25.31 | 31.92 | 46.47 | 63.34 | 81.85 | 92 | 71 | Rainwater detention pond (wet pond) | 0 | 23.16 | 24.31 | 30.92 | 45.47 | 62.34 | 80.85 | 91 | 91
72 | Bioretention cell | 1.04 | 1.04 | 1.04 | 1.04 | 1.04 | 1.04 | 1.04 | 72 | Bioretention cell | 0 | 0.04 | 0.04 | 0.04 | 0.04 | 0.04 | 0.04 | 0.04 | 0.04
82 | Gravel layers | 1.77 | 2.43 | 4.17 | 6.25 | 8.37 | 11.38 | 45.98 | 82 | Gravel layers | 0 | 0.77 | 1.43 | 3.17 | 5.25 | 7.37 | 10.38 | 44.98 | 44.98
90 | Permeable pavement (storage) | 2.68 | 4.21 | 7.31 | 11.71 | 18.46 | 25.51 | 163.98 | 90 | Permeable pavement (storage) | 0 | 1.68 | 3.21 | 6.31 | 10.71 | 17.46 | 24.51 | 162.98 | 162.98
91 | Reducing pavement and improving the ground: patios out, green in | 16.98 | 16.98 | 16.98 | 16.98 | 16.98 | 16.98 | 16.98 | 91 | Reducing pavement and improving the ground: patios out, green in | 0 | 15.98 | 15.98 | 15.98 | 15.98 | 15.98 | 15.98 | 15.98 | 15.98
92 | Lowering part of terrace | 1.11 | 1.12 | 1.12 | 1.1 | 1.09 | 1.08 | 1.04 | 92 | Lowering part of terrace | 0 | 0.11 | 0.12 | 0.12 | 0.1 | 0.09 | 0.08 | 0.04 | 0.04
93 | Lowering part of garden | 0.64 | 0.9 | 1.24 | 1.68 | 2.44 | 3.19 | 4.87 | 93 | Lowering part of garden | 0 | -0.36 | -0.1 | 0.24 | 0.68 | 1.44 | 2.19 | 3.87 | 3.87
94 | Urban park | 16.98 | 16.98 | 16.98 | 16.98 | 16.98 | 16.98 | 16.98 | 94 | Urban park | 0 | 15.98 | 15.98 | 15.98 | 15.98 | 15.98 | 15.98 | 15.98 | 15.98
95 | Rain garden | 6.87 | 13.93 | 32.84 | 32.84 | 32.84 | 32.84 | 32.84 | 95 | Rain garden | 0 | 5.87 | 12.93 | 31.84 | 31.84 | 31.84 | 31.84 | 31.84 | 31.84

## Ftot
id | Measure | 5 | 10 | 20 | 30 | 40 | 50 | 100
3 | Adding trees to streetscape | 1.2 | 1.2 | 1.2 | 1.2 | 1.2 | 1.2 | 1.2
4 | Urban wetland | 1.05 | 1.11 | 1.21 | 1.31 | 1.41 | 1.48 | 1.94
6 | Bioswale | 1.38 | 1.6 | 1.94 | 2.17 | 2.31 | 2.37 | 2.52
10 | Deep groundwater infiltration | 1.71 | 2.4 | 4.21 | 7.46 | 11.49 | 16.7 | 44.68
11 | Ditches | 1.78 | 2.25 | 3.04 | 3.94 | 5.04 | 5.98 | 16.97
12 | Intensive green roofs | 1.12 | 1.17 | 1.23 | 1.27 | 1.3 | 1.34 | 1.43
15 | Extensive green roofs | 1.12 | 1.17 | 1.23 | 1.27 | 1.3 | 1.34 | 1.44
16 | Green roofs (extensive) | 1.12 | 1.17 | 1.23 | 1.27 | 1.3 | 1.34 | 1.44
19 | Storage by realising extra surface area | 1 | 1 | 1 | 1 | 1 | 1 | 1
20 | Drainage/Infiltration/Transport (DIT) drains | 1.42 | 1.69 | 2.26 | 2.73 | 3.14 | 3.63 | 6.87
22 | Infiltration fields and strips with surface storage | 1.78 | 2.25 | 3.04 | 3.94 | 5.04 | 5.98 | 16.97
23 | Infiltration trench | 1.36 | 1.61 | 2.16 | 2.68 | 3.03 | 3.44 | 5.05
24 | Infiltration shaft | 1.35 | 1.6 | 2.14 | 2.68 | 3.14 | 3.73 | 8.04
25 | Urban forest | 4.67 | 4.67 | 4.67 | 4.67 | 4.67 | 4.67 | 4.67
26 | Permeable pavement infiltration | 44.68 | 44.68 | 44.68 | 44.68 | 44.68 | 44.68 | 44.68
27 | Private green garden | 2.84 | 4.19 | 6.73 | 6.73 | 6.73 | 6.73 | 6.73
29 | Rain barrel | 1.08 | 1.17 | 1.35 | 1.53 | 1.7 | 1.85 | 3.07
30 | Rainwater storage below buildings | 1.07 | 1.14 | 1.3 | 1.45 | 1.61 | 1.72 | 2.53
31 | Retention soil filter | 2.84 | 4.19 | 6.73 | 6.73 | 6.73 | 6.73 | 6.73
32 | Storage by realising extra storage height | 1.03 | 1.03 | 1.03 | 1.03 | 1.03 | 1.03 | 1.03
33 | Infiltration boxes | 1.24 | 1.42 | 1.68 | 1.91 | 2.14 | 2.29 | 3.04
37 | Systems for rainwater harvesting | 1.03 | 1.06 | 1.13 | 1.19 | 1.26 | 1.35 | 1.8
39 | Urban agriculture | 4.67 | 4.67 | 4.67 | 4.67 | 4.67 | 4.67 | 4.67
40 | Water roof | 1.04 | 1.08 | 1.13 | 1.16 | 1.18 | 1.19 | 1.25
41 | Water square | 1.2 | 1.44 | 1.93 | 2.52 | 3.06 | 3.67 | 10.69
42 | Green roofs with drainage delay | 1.27 | 1.27 | 1.26 | 1.25 | 1.24 | 1.24 | 1.23
45 | Hollow roads | 1.02 | 1.02 | 1.02 | 1.02 | 1.02 | 1.02 | 1.01
46 | Underground storage | 1.2 | 1.44 | 1.93 | 2.53 | 3.07 | 3.68 | 10.69
51 | Improve soil infiltration capacity | 1 | 1 | 1 | 1 | 1 | 1 | 1
53 | Use of groundwater (aquifer storage and recovery) | 1.71 | 2.4 | 4.21 | 7.46 | 11.49 | 16.7 | 44.68
71 | Rainwater detention pond (wet pond) | 5.68 | 5.82 | 6.62 | 8.15 | 9.67 | 11.15 | 11.89
72 | Bioretention cell | 1.02 | 1.02 | 1.02 | 1.02 | 1.02 | 1.02 | 1.02
82 | Gravel layers | 1.36 | 1.61 | 2.16 | 2.7 | 3.17 | 3.75 | 8.1
90 | Permeable pavement (storage) | 1.7 | 2.17 | 2.94 | 3.81 | 4.89 | 5.85 | 16.38
91 | Reducing pavement and improving the ground: patios out, green in | 4.67 | 4.67 | 4.67 | 4.67 | 4.67 | 4.67 | 4.67
92 | Lowering part of terrace | 1.02 | 1.02 | 1.02 | 1.02 | 1.02 | 1.01 | 1.01
93 | Lowering part of garden | 0.74 | 0.93 | 1.16 | 1.43 | 1.86 | 2.24 | 3.01
94 | Urban park | 4.67 | 4.67 | 4.67 | 4.67 | 4.67 | 4.67 | 4.67
95 | Rain garden | 2.84 | 4.19 | 6.73 | 6.73 | 6.73 | 6.73 | 6.73

## Groundwater recharge
id | Measure | Baseline | 5 | 10 | 20 | 30 | 40 | 50 | 100
3 | Adding trees to streetscape | 316.92 | 360.17 | 360.17 | 360.17 | 360.17 | 360.17 | 360.17 | 360.17 | TRUE | 3 | Adding trees to streetscape | 0 | 43.25 | 43.25 | 43.25 | 43.25 | 43.25 | 43.25 | 43.25 | 43.25
4 | Urban wetland | 316.92 | 0.07 | 0.15 | 0.29 | 0.41 | 0.47 | 0.56 | 1.14 | FALSE | 4 | Urban wetland | 0 | 0.07 | 0.15 | 0.29 | 0.41 | 0.47 | 0.56 | 1.14 | 1.14
6 | Bioswale | 316.92 | 152.24 | 195.91 | 239.63 | 263.27 | 277.58 | 286.23 | 300.03 | FALSE | 6 | Bioswale | 0 | 152.24 | 195.91 | 239.63 | 263.27 | 277.58 | 286.23 | 300.03 | 300.03
10 | Deep groundwater infiltration | 316.92 | 227.17 | 288.71 | 332.42 | 345.47 | 348.04 | 349.21 | 349.85 | FALSE | 10 | Deep groundwater infiltration | 0 | 227.17 | 288.71 | 332.42 | 345.47 | 348.04 | 349.21 | 349.85 | 349.85
11 | Ditches | 316.92 | 245.94 | 284.97 | 317.44 | 334.14 | 343.81 | 349.77 | 360.58 | FALSE | 11 | Ditches | 0 | 245.94 | 284.97 | 317.44 | 334.14 | 343.81 | 349.77 | 360.58 | 360.58
12 | Intensive green roofs | 316.92 | 0.15 | 0.28 | 0.47 | 0.65 | 0.68 | 0.68 | 0.59 | FALSE | 12 | Intensive green roofs | 0 | 0.15 | 0.28 | 0.47 | 0.65 | 0.68 | 0.68 | 0.59 | 0.59
15 | Extensive green roofs | 316.92 | 0.15 | 0.28 | 0.47 | 0.65 | 0.68 | 0.68 | 0.59 | FALSE | 15 | Extensive green roofs | 0 | 0.15 | 0.28 | 0.47 | 0.65 | 0.68 | 0.68 | 0.59 | 0.59
16 | Green roofs (extensive) | 316.92 | 0.15 | 0.28 | 0.47 | 0.65 | 0.68 | 0.68 | 0.59 | FALSE | 16 | Green roofs (extensive) | 0 | 0.15 | 0.28 | 0.47 | 0.65 | 0.68 | 0.68 | 0.59 | 0.59
19 | Storage by realising extra surface area | 316.92 | 316.17 | 316.17 | 316.17 | 316.17 | 316.17 | 316.17 | 316.17 | TRUE | 19 | Storage by realising extra surface area | 0 | -0.75 | -0.75 | -0.75 | -0.75 | -0.75 | -0.75 | -0.75 | -0.75
20 | Drainage/Infiltration/Transport (DIT) drains | 316.92 | 185.8 | 231.61 | 281.75 | 307.8 | 325.27 | 338.3 | 369.51 | FALSE | 20 | Drainage/Infiltration/Transport (DIT) drains | 0 | 185.8 | 231.61 | 281.75 | 307.8 | 325.27 | 338.3 | 369.51 | 369.51
22 | Infiltration fields and strips with surface storage | 316.92 | 246.33 | 285.36 | 317.84 | 334.55 | 344.21 | 350.18 | 361 | FALSE | 22 | Infiltration fields and strips with surface storage | 0 | 246.33 | 285.36 | 317.84 | 334.55 | 344.21 | 350.18 | 361 | 361
23 | Infiltration trench | 316.92 | 140.43 | 176.7 | 207.63 | 220.58 | 226.88 | 231.01 | 237.15 | FALSE | 23 | Infiltration trench | 0 | 140.43 | 176.7 | 207.63 | 220.58 | 226.88 | 231.01 | 237.15 | 237.15
24 | Infiltration shaft | 316.92 | 145.92 | 183.61 | 215.38 | 229.05 | 236.06 | 240.65 | 247.68 | FALSE | 24 | Infiltration shaft | 0 | 145.92 | 183.61 | 215.38 | 229.05 | 236.06 | 240.65 | 247.68 | 247.68
25 | Urban forest | 316.92 | 416.54 | 416.54 | 416.54 | 416.54 | 416.54 | 416.54 | 416.54 | TRUE | 25 | Urban forest | 0 | 99.62 | 99.62 | 99.62 | 99.62 | 99.62 | 99.62 | 99.62 | 99.62
26 | Permeable pavement infiltration | 316.92 | 440.14 | 440.14 | 440.14 | 440.14 | 440.14 | 440.14 | 440.14 | TRUE | 26 | Permeable pavement infiltration | 0 | 123.22 | 123.22 | 123.22 | 123.22 | 123.22 | 123.22 | 123.22 | 123.22
27 | Private green garden | 316.92 | 326.84 | 354.07 | 367.21 | 367.21 | 367.21 | 367.21 | 367.21 | FALSE | 27 | Private green garden | 0 | 326.84 | 354.07 | 367.21 | 367.21 | 367.21 | 367.21 | 367.21 | 367.21
29 | Rain barrel | 316.92 | 0.12 | 0.25 | 0.47 | 0.59 | 0.7 | 0.78 | 0.55 | FALSE | 29 | Rain barrel | 0 | 0.12 | 0.25 | 0.47 | 0.59 | 0.7 | 0.78 | 0.55 | 0.55
30 | Rainwater storage below buildings | 316.92 | 0.09 | 0.19 | 0.4 | 0.51 | 0.66 | 0.88 | 1.68 | FALSE | 30 | Rainwater storage below buildings | 0 | 0.09 | 0.19 | 0.4 | 0.51 | 0.66 | 0.88 | 1.68 | 1.68
31 | Retention soil filter | 316.92 | 326.84 | 354.07 | 367.21 | 367.21 | 367.21 | 367.21 | 367.21 | FALSE | 31 | Retention soil filter | 0 | 326.84 | 354.07 | 367.21 | 367.21 | 367.21 | 367.21 | 367.21 | 367.21
32 | Storage by realising extra storage height | 316.92 | 329.22 | 329.22 | 329.22 | 329.22 | 329.22 | 329.22 | 329.22 | TRUE | 32 | Storage by realising extra storage height | 0 | 12.3 | 12.3 | 12.3 | 12.3 | 12.3 | 12.3 | 12.3 | 12.3
33 | Infiltration boxes | 316.92 | 109.67 | 152.98 | 203.77 | 234.46 | 255.16 | 267.73 | 302.19 | FALSE | 33 | Infiltration boxes | 0 | 109.67 | 152.98 | 203.77 | 234.46 | 255.16 | 267.73 | 302.19 | 302.19
37 | Systems for rainwater harvesting | 316.92 | 0.03 | 0.08 | 0.19 | 0.32 | 0.47 | 0.62 | 1.62 | FALSE | 37 | Systems for rainwater harvesting | 0 | 0.03 | 0.08 | 0.19 | 0.32 | 0.47 | 0.62 | 1.62 | 1.62
39 | Urban agriculture | 316.92 | 416.54 | 416.54 | 416.54 | 416.54 | 416.54 | 416.54 | 416.54 | TRUE | 39 | Urban agriculture | 0 | 99.62 | 99.62 | 99.62 | 99.62 | 99.62 | 99.62 | 99.62 | 99.62
40 | Water roof | 316.92 | 0.07 | 0.12 | 0.15 | 0.3 | 0.35 | 0.35 | 0.35 | FALSE | 40 | Water roof | 0 | 0.07 | 0.12 | 0.15 | 0.3 | 0.35 | 0.35 | 0.35 | 0.35
41 | Water square | 316.92 | -7.49 | -7.3 | -6.56 | -6.09 | -5.94 | -5.83 | -6.77 | FALSE | 41 | Water square | 0 | -7.49 | -7.3 | -6.56 | -6.09 | -5.94 | -5.83 | -6.77 | -6.77
42 | Green roofs with drainage delay | 316.92 | 0.76 | 0.87 | 1.14 | 1.37 | 1.52 | 1.6 | 2.04 | FALSE | 42 | Green roofs with drainage delay | 0 | 0.76 | 0.87 | 1.14 | 1.37 | 1.52 | 1.6 | 2.04 | 2.04
45 | Hollow roads | 316.92 | 0.08 | 0.14 | 0.3 | 0.41 | 0.47 | 0.58 | 1.15 | FALSE | 45 | Hollow roads | 0 | 0.08 | 0.14 | 0.3 | 0.41 | 0.47 | 0.58 | 1.15 | 1.15
46 | Underground storage | 316.92 | -2.32 | -2.1 | -1.48 | -0.99 | -0.79 | -0.77 | -1.61 | FALSE | 46 | Underground storage | 0 | -2.32 | -2.1 | -1.48 | -0.99 | -0.79 | -0.77 | -1.61 | -1.61
51 | Improve soil infiltration capacity | 316.92 | 318.94 | 318.94 | 318.94 | 318.94 | 318.94 | 318.94 | 318.94 | TRUE | 51 | Improve soil infiltration capacity | 0 | 2.02 | 2.02 | 2.02 | 2.02 | 2.02 | 2.02 | 2.02 | 2.02
53 | Use of groundwater (aquifer storage and recovery) | 316.92 | 227.17 | 288.71 | 332.42 | 345.47 | 348.04 | 349.21 | 349.85 | FALSE | 53 | Use of groundwater (aquifer storage and recovery) | 0 | 227.17 | 288.71 | 332.42 | 345.47 | 348.04 | 349.21 | 349.85 | 349.85
71 | Rainwater detention pond (wet pond) | 316.92 | 350.49 | 352.13 | 355.43 | 358.11 | 359.84 | 361.07 | 364.45 | FALSE | 71 | Rainwater detention pond (wet pond) | 0 | 350.49 | 352.13 | 355.43 | 358.11 | 359.84 | 361.07 | 364.45 | 364.45
72 | Bioretention cell | 316.92 | -7.7 | -7.7 | -7.7 | -7.7 | -7.7 | -7.7 | -7.7 | FALSE | 72 | Bioretention cell | 0 | -7.7 | -7.7 | -7.7 | -7.7 | -7.7 | -7.7 | -7.7 | -7.7
82 | Gravel layers | 316.92 | 150.57 | 202.1 | 258.82 | 290.58 | 310.8 | 325.62 | 355.71 | FALSE | 82 | Gravel layers | 0 | 150.57 | 202.1 | 258.82 | 290.58 | 310.8 | 325.62 | 355.71 | 355.71
90 | Permeable pavement (storage) | 316.92 | 281.87 | 327.29 | 362.63 | 380.47 | 390.91 | 397.28 | 409 | FALSE | 90 | Permeable pavement (storage) | 0 | 281.87 | 327.29 | 362.63 | 380.47 | 390.91 | 397.28 | 409 | 409
91 | Reducing pavement and improving the ground: patios out, green in | 316.92 | 416.54 | 416.54 | 416.54 | 416.54 | 416.54 | 416.54 | 416.54 | TRUE | 91 | Reducing pavement and improving the ground: patios out, green in | 0 | 99.62 | 99.62 | 99.62 | 99.62 | 99.62 | 99.62 | 99.62 | 99.62
92 | Lowering part of terrace | 316.92 | 0.08 | 0.14 | 0.29 | 0.41 | 0.47 | 0.57 | 1.15 | FALSE | 92 | Lowering part of terrace | 0 | 0.08 | 0.14 | 0.29 | 0.41 | 0.47 | 0.57 | 1.15 | 1.15
93 | Lowering part of garden | 316.92 | 136.26 | 146.75 | 155.78 | 161.38 | 165.4 | 167.78 | 172.85 | FALSE | 93 | Lowering part of garden | 0 | 136.26 | 146.75 | 155.78 | 161.38 | 165.4 | 167.78 | 172.85 | 172.85
94 | Urban park | 316.92 | 416.54 | 416.54 | 416.54 | 416.54 | 416.54 | 416.54 | 416.54 | TRUE | 94 | Urban park | 0 | 99.62 | 99.62 | 99.62 | 99.62 | 99.62 | 99.62 | 99.62 | 99.62
95 | Rain garden | 316.92 | 326.84 | 354.07 | 367.21 | 367.21 | 367.21 | 367.21 | 367.21 | FALSE | 95 | Rain garden | 0 | 326.84 | 354.07 | 367.21 | 367.21 | 367.21 | 367.21 | 367.21 | 367.21

## Evaporation
id | Measure | Baseline | 5 | 10 | 20 | 30 | 40 | 50 | 100
3 | Adding trees to streetscape | 507.55 | 554.75 | 554.75 | 554.75 | 554.75 | 554.75 | 554.75 | 554.75 | TRUE | 3 | Adding trees to streetscape | 0 | 47.2 | 47.2 | 47.2 | 47.2 | 47.2 | 47.2 | 47.2 | 47.2
4 | Urban wetland | 507.55 | 4.35 | 4.77 | 5.01 | 5.05 | 5.08 | 5.09 | 5.09 | FALSE | 4 | Urban wetland | 0 | 4.35 | 4.77 | 5.01 | 5.05 | 5.08 | 5.09 | 5.09 | 5.09
6 | Bioswale | 507.55 | -1.17 | -0.66 | -0.04 | 0.41 | 0.53 | 0.57 | 0.54 | FALSE | 6 | Bioswale | 0 | -1.17 | -0.66 | -0.04 | 0.41 | 0.53 | 0.57 | 0.54 | 0.54
10 | Deep groundwater infiltration | 507.55 | -0.11 | -0.22 | -0.19 | -0.1 | -0.05 | 0.04 | 0.05 | FALSE | 10 | Deep groundwater infiltration | 0 | -0.11 | -0.22 | -0.19 | -0.1 | -0.05 | 0.04 | 0.05 | 0.05
11 | Ditches | 507.55 | -5.42 | -5.44 | -5.51 | -5.49 | -5.46 | -5.43 | -5.36 | FALSE | 11 | Ditches | 0 | -5.42 | -5.44 | -5.51 | -5.49 | -5.46 | -5.43 | -5.36 | -5.36
12 | Intensive green roofs | 507.55 | 55.38 | 69.52 | 86.68 | 95.21 | 100.53 | 104.54 | 116.29 | FALSE | 12 | Intensive green roofs | 0 | 55.38 | 69.52 | 86.68 | 95.21 | 100.53 | 104.54 | 116.29 | 116.29
15 | Extensive green roofs | 507.55 | 55.38 | 69.52 | 86.68 | 95.21 | 100.53 | 104.54 | 116.52 | FALSE | 15 | Extensive green roofs | 0 | 55.38 | 69.52 | 86.68 | 95.21 | 100.53 | 104.54 | 116.52 | 116.52
16 | Green roofs (extensive) | 507.55 | 55.38 | 69.52 | 86.68 | 95.21 | 100.53 | 104.54 | 116.52 | FALSE | 16 | Green roofs (extensive) | 0 | 55.38 | 69.52 | 86.68 | 95.21 | 100.53 | 104.54 | 116.52 | 116.52
19 | Storage by realising extra surface area | 507.55 | 508.5 | 508.5 | 508.5 | 508.5 | 508.5 | 508.5 | 508.5 | TRUE | 19 | Storage by realising extra surface area | 0 | 0.95 | 0.95 | 0.95 | 0.95 | 0.95 | 0.95 | 0.95 | 0.95
20 | Drainage/Infiltration/Transport (DIT) drains | 507.55 | -14.56 | -14.65 | -14.72 | -14.78 | -14.77 | -14.69 | -14.65 | FALSE | 20 | Drainage/Infiltration/Transport (DIT) drains | 0 | -14.56 | -14.65 | -14.72 | -14.78 | -14.77 | -14.69 | -14.65 | -14.65
22 | Infiltration fields and strips with surface storage | 507.55 | -5.74 | -5.77 | -5.85 | -5.83 | -5.81 | -5.78 | -5.71 | FALSE | 22 | Infiltration fields and strips with surface storage | 0 | -5.74 | -5.77 | -5.85 | -5.83 | -5.81 | -5.78 | -5.71 | -5.71
23 | Infiltration trench | 507.55 | -4.26 | -4.31 | -4.33 | -4.27 | -4.21 | -4.29 | -4.51 | FALSE | 23 | Infiltration trench | 0 | -4.26 | -4.31 | -4.33 | -4.27 | -4.21 | -4.29 | -4.51 | -4.51
24 | Infiltration shaft | 507.55 | -7.07 | -7.13 | -7.16 | -7.1 | -7.03 | -7.07 | -7.4 | FALSE | 24 | Infiltration shaft | 0 | -7.07 | -7.13 | -7.16 | -7.1 | -7.03 | -7.07 | -7.4 | -7.4
25 | Urban forest | 507.55 | 698.28 | 698.28 | 698.28 | 698.28 | 698.28 | 698.28 | 698.28 | TRUE | 25 | Urban forest | 0 | 190.73 | 190.73 | 190.73 | 190.73 | 190.73 | 190.73 | 190.73 | 190.73
26 | Permeable pavement infiltration | 507.55 | 695.31 | 695.31 | 695.31 | 695.31 | 695.31 | 695.31 | 695.31 | TRUE | 26 | Permeable pavement infiltration | 0 | 187.76 | 187.76 | 187.76 | 187.76 | 187.76 | 187.76 | 187.76 | 187.76
27 | Private green garden | 507.55 | -18.45 | -18.95 | -18.87 | -18.87 | -18.87 | -18.87 | -18.87 | FALSE | 27 | Private green garden | 0 | -18.45 | -18.95 | -18.87 | -18.87 | -18.87 | -18.87 | -18.87 | -18.87
29 | Rain barrel | 507.55 | -3.41 | -3.42 | -3.48 | -3.49 | -3.49 | -3.51 | -3.46 | FALSE | 29 | Rain barrel | 0 | -3.41 | -3.42 | -3.48 | -3.49 | -3.49 | -3.51 | -3.46 | -3.46
30 | Rainwater storage below buildings | 507.55 | -3.41 | -3.43 | -3.46 | -3.45 | -3.45 | -3.48 | -3.46 | FALSE | 30 | Rainwater storage below buildings | 0 | -3.41 | -3.43 | -3.46 | -3.45 | -3.45 | -3.48 | -3.46 | -3.46
31 | Retention soil filter | 507.55 | -18.45 | -18.95 | -18.87 | -18.87 | -18.87 | -18.87 | -18.87 | FALSE | 31 | Retention soil filter | 0 | -18.45 | -18.95 | -18.87 | -18.87 | -18.87 | -18.87 | -18.87 | -18.87
32 | Storage by realising extra storage height | 507.55 | 509.22 | 509.22 | 509.22 | 509.22 | 509.22 | 509.22 | 509.22 | TRUE | 32 | Storage by realising extra storage height | 0 | 1.67 | 1.67 | 1.67 | 1.67 | 1.67 | 1.67 | 1.67 | 1.67
33 | Infiltration boxes | 507.55 | -1.25 | -1.31 | -1.32 | -1.4 | -1.5 | -1.61 | -1.79 | FALSE | 33 | Infiltration boxes | 0 | -1.25 | -1.31 | -1.32 | -1.4 | -1.5 | -1.61 | -1.79 | -1.79
37 | Systems for rainwater harvesting | 507.55 | -1.13 | -1.14 | -1.15 | -1.16 | -1.2 | -1.22 | -1.12 | FALSE | 37 | Systems for rainwater harvesting | 0 | -1.13 | -1.14 | -1.15 | -1.16 | -1.2 | -1.22 | -1.12 | -1.12
39 | Urban agriculture | 507.55 | 698.28 | 698.28 | 698.28 | 698.28 | 698.28 | 698.28 | 698.28 | TRUE | 39 | Urban agriculture | 0 | 190.73 | 190.73 | 190.73 | 190.73 | 190.73 | 190.73 | 190.73 | 190.73
40 | Water roof | 507.55 | 22.41 | 39.49 | 57.09 | 66.13 | 71.52 | 75.4 | 87.3 | FALSE | 40 | Water roof | 0 | 22.41 | 39.49 | 57.09 | 66.13 | 71.52 | 75.4 | 87.3 | 87.3
41 | Water square | 507.55 | 3.98 | 2.77 | 1.07 | 0.13 | -0.56 | -0.95 | -1.88 | FALSE | 41 | Water square | 0 | 3.98 | 2.77 | 1.07 | 0.13 | -0.56 | -0.95 | -1.88 | -1.88
42 | Green roofs with drainage delay | 507.55 | 95.2 | 95.2 | 95.2 | 95.22 | 95.27 | 95.31 | 95.36 | FALSE | 42 | Green roofs with drainage delay | 0 | 95.2 | 95.2 | 95.2 | 95.22 | 95.27 | 95.31 | 95.36 | 95.36
45 | Hollow roads | 507.55 | 9.66 | 11.44 | 12.56 | 12.91 | 13.08 | 13.18 | 13.31 | FALSE | 45 | Hollow roads | 0 | 9.66 | 11.44 | 12.56 | 12.91 | 13.08 | 13.18 | 13.31 | 13.31
46 | Underground storage | 507.55 | -2.46 | -2.49 | -2.53 | -2.55 | -2.56 | -2.53 | -2.37 | FALSE | 46 | Underground storage | 0 | -2.46 | -2.49 | -2.53 | -2.55 | -2.56 | -2.53 | -2.37 | -2.37
51 | Improve soil infiltration capacity | 507.55 | 506.28 | 506.28 | 506.28 | 506.28 | 506.28 | 506.28 | 506.28 | TRUE | 51 | Improve soil infiltration capacity | 0 | -1.27 | -1.27 | -1.27 | -1.27 | -1.27 | -1.27 | -1.27 | -1.27
53 | Use of groundwater (aquifer storage and recovery) | 507.55 | -0.11 | -0.22 | -0.19 | -0.1 | -0.05 | 0.04 | 0.05 | FALSE | 53 | Use of groundwater (aquifer storage and recovery) | 0 | -0.11 | -0.22 | -0.19 | -0.1 | -0.05 | 0.04 | 0.05 | 0.05
71 | Rainwater detention pond (wet pond) | 507.55 | 1.67 | 1.73 | 1.78 | 1.79 | 1.8 | 1.83 | 1.87 | FALSE | 71 | Rainwater detention pond (wet pond) | 0 | 1.67 | 1.73 | 1.78 | 1.79 | 1.8 | 1.83 | 1.87 | 1.87
72 | Bioretention cell | 507.55 | 14.76 | 14.76 | 14.76 | 14.76 | 14.76 | 14.76 | 14.76 | FALSE | 72 | Bioretention cell | 0 | 14.76 | 14.76 | 14.76 | 14.76 | 14.76 | 14.76 | 14.76 | 14.76
82 | Gravel layers | 507.55 | -1.43 | -1.01 | -0.73 | -0.57 | -0.46 | -0.39 | -0.27 | FALSE | 82 | Gravel layers | 0 | -1.43 | -1.01 | -0.73 | -0.57 | -0.46 | -0.39 | -0.27 | -0.27
90 | Permeable pavement (storage) | 507.55 | -45.25 | -45.37 | -45.51 | -45.52 | -45.54 | -45.53 | -45.52 | FALSE | 90 | Permeable pavement (storage) | 0 | -45.25 | -45.37 | -45.51 | -45.52 | -45.54 | -45.53 | -45.52 | -45.52
91 | Reducing pavement and improving the ground: patios out, green in | 507.55 | 698.28 | 698.28 | 698.28 | 698.28 | 698.28 | 698.28 | 698.28 | TRUE | 91 | Reducing pavement and improving the ground: patios out, green in | 0 | 190.73 | 190.73 | 190.73 | 190.73 | 190.73 | 190.73 | 190.73 | 190.73
92 | Lowering part of terrace | 507.55 | 8.16 | 9.43 | 10.22 | 10.46 | 10.59 | 10.65 | 10.72 | FALSE | 92 | Lowering part of terrace | 0 | 8.16 | 9.43 | 10.22 | 10.46 | 10.59 | 10.65 | 10.72 | 10.72
93 | Lowering part of garden | 507.55 | 12.31 | 12.39 | 12.58 | 12.68 | 12.71 | 12.77 | 12.86 | FALSE | 93 | Lowering part of garden | 0 | 12.31 | 12.39 | 12.58 | 12.68 | 12.71 | 12.77 | 12.86 | 12.86
94 | Urban park | 507.55 | 698.28 | 698.28 | 698.28 | 698.28 | 698.28 | 698.28 | 698.28 | TRUE | 94 | Urban park | 0 | 190.73 | 190.73 | 190.73 | 190.73 | 190.73 | 190.73 | 190.73 | 190.73
95 | Rain garden | 507.55 | -18.45 | -18.95 | -18.87 | -18.87 | -18.87 | -18.87 | -18.87 | FALSE | 95 | Rain garden | 0 | -18.45 | -18.95 | -18.87 | -18.87 | -18.87 | -18.87 | -18.87 | -18.87